## BJT_spec
fullname | tile.name | tile.x0 | tile.y0 | dut.doe | dut.doe_desc | dut.name | dut.klass | dut.require_step | dut.pads[C] | dut.pads[B] | dut.pads[E] | dut.pads[Sub] | dut.BJTType | dut.Area | dut.m | test.program | test.I_compl_B | test.I_compl_C | test.I_compl_E | test.I_compl_Sub | test.I_force_B | test.I_range_B | test.I_range_C | test.I_range_E | test.I_range_Sub | test.I_thresh_C | test.Rout_spec_lower | test.Rout_spec_upper | test.V_compl_B | test.V_force_B | test.V_force_C | test.V_force_E | test.V_force_Sub | test.V_range_B | test.V_start_B | test.V_start_C | test.V_start_E | test.V_step_B | test.V_step_C | test.V_step_E | test.V_stop_B | test.V_stop_C | test.V_stop_E | test.Vbe_spec_lower | test.Vbe_spec_upper | test.channel_type | test.output_param | test.ports[0] | test.ports[1] | test.ports[2] | test.ports[3] | test.test_num
SPC_BJT_PNP12_2X2_A4_3a_Vbe | SPC_BJT_3a | 10266 | 28840 | Dev_PNP12 | PNP BJT in 1.2V Well | SPC_BJT_PNP12_2X2_A4_3a_Vbe | BJT | M1 | 8 | 9 | 7 |  | PNP | 4 | 1 | VeSweep | 0.1 | 0.1 | 0.1 | [6 empty] | 1e-06 |  |  |  | 0 | 0 | [5 empty] | 0 |  |  | 0.01 |  |  | 1.32 | 0.1 | 1 | PNP | Vbe | C | B | E |  | 500039
SPC_BJT_PNP12_5x5_A25_3a_Vbe | SPC_BJT_3a | 10266 | 28840 | Dev_PNP12 | PNP BJT in 1.2V Well | SPC_BJT_PNP12_5x5_A25_3a_Vbe | BJT | M1 | 14 | 15 | 13 |  | PNP | 25 | 1 | VeSweep | 0.1 | 0.1 | 0.1 | [6 empty] | 1e-06 |  |  |  | 0 | 0 | [5 empty] | 0 |  |  | 0.01 |  |  | 1.32 | 0.1 | 1 | PNP | Vbe | C | B | E |  | 500039
SPC_BJT_PNP12_10x10_A100_3a_Vbe | SPC_BJT_3a | 10266 | 28840 | Dev_PNP12 | PNP BJT in 1.2V Well | SPC_BJT_PNP12_10x10_A100_3a_Vbe | BJT | M1 | 20 | 21 | 19 |  | PNP | 100 | 1 | VeSweep | 0.1 | 0.1 | 0.1 | [6 empty] | 1e-06 |  |  |  | 0 | 0 | [5 empty] | 0 |  |  | 0.01 |  |  | 1.32 | 0.1 | 1 | PNP | Vbe | C | B | E |  | 500039
SPC_BJT_PNP12_2X2_A32_3a_Vbe | SPC_BJT_3a | 10266 | 28840 | Dev_PNP12 | PNP BJT in 1.2V Well | SPC_BJT_PNP12_2X2_A32_3a_Vbe | BJT | M1 | 11 | 12 | 10 |  | PNP | 32 | 1 | VeSweep | 0.1 | 0.1 | 0.1 | [6 empty] | 1e-06 |  |  |  | 0 | 0 | [5 empty] | 0 |  |  | 0.01 |  |  | 1.32 | 0.1 | 1 | PNP | Vbe | C | B | E |  | 500039
SPC_BJT_PNP12_5x5_A200_3a_Vbe | SPC_BJT_3a | 10266 | 28840 | Dev_PNP12 | PNP BJT in 1.2V Well | SPC_BJT_PNP12_5x5_A200_3a_Vbe | BJT | M1 | 17 | 18 | 16 |  | PNP | 200 | 1 | VeSweep | 0.1 | 0.1 | 0.1 | [6 empty] | 1e-06 |  |  |  | 0 | 0 | [5 empty] | 0 |  |  | 0.01 |  |  | 1.32 | 0.1 | 1 | PNP | Vbe | C | B | E |  | 500039
SPC_BJT_PNP12_10x10_A800_3a_Vbe | SPC_BJT_3a | 10266 | 28840 | Dev_PNP12 | PNP BJT in 1.2V Well | SPC_BJT_PNP12_10x10_A800_3a_Vbe | BJT | M1 | 23 | 24 | 22 |  | PNP | 800 | 1 | VeSweep | 0.1 | 0.1 | 0.1 | [6 empty] | 1e-06 |  |  |  | 0 | 0 | [5 empty] | 0 |  |  | 0.01 |  |  | 1.32 | 0.1 | 1 | PNP | Vbe | C | B | E |  | 500039
SPC_BJT_NPN12_2X2_A4_1a_Vbe | SPC_BJT_1a | 9229 | 28840 | Dev_NPN12 | NPN BJT in 1.2V Well | SPC_BJT_NPN12_2X2_A4_1a_Vbe | BJT | M1 | 2 | 3 | 1 |  | NPN | 4 | 1 | VeSweep | 0.1 | 0.1 | 0.1 | [6 empty] | 1e-06 |  |  |  | 0 | 0 | [5 empty] | 0 |  |  | -0.01 |  |  | -1.32 | 0.1 | 1 | NPN | Vbe | C | B | E |  | 500039
SPC_BJT_NPN12_5x5_A25_1a_Vbe | SPC_BJT_1a | 9229 | 28840 | Dev_NPN12 | NPN BJT in 1.2V Well | SPC_BJT_NPN12_5x5_A25_1a_Vbe | BJT | M1 | 8 | 9 | 7 |  | NPN | 25 | 1 | VeSweep | 0.1 | 0.1 | 0.1 | [6 empty] | 1e-06 |  |  |  | 0 | 0 | [5 empty] | 0 |  |  | -0.01 |  |  | -1.32 | 0.1 | 1 | NPN | Vbe | C | B | E |  | 500039
SPC_BJT_NPN12_10x10_A100_1a_Vbe | SPC_BJT_1a | 9229 | 28840 | Dev_NPN12 | NPN BJT in 1.2V Well | SPC_BJT_NPN12_10x10_A100_1a_Vbe | BJT | M1 | 14 | 15 | 13 |  | NPN | 100 | 1 | VeSweep | 0.1 | 0.1 | 0.1 | [6 empty] | 1e-06 |  |  |  | 0 | 0 | [5 empty] | 0 |  |  | -0.01 |  |  | -1.32 | 0.1 | 1 | NPN | Vbe | C | B | E |  | 500039
SPC_BJT_NPN12_2X2_A32_1a_Vbe | SPC_BJT_1a | 9229 | 28840 | Dev_NPN12 | NPN BJT in 1.2V Well | SPC_BJT_NPN12_2X2_A32_1a_Vbe | BJT | M1 | 5 | 6 | 4 |  | NPN | 32 | 1 | VeSweep | 0.1 | 0.1 | 0.1 | [6 empty] | 1e-06 |  |  |  | 0 | 0 | [5 empty] | 0 |  |  | -0.01 |  |  | -1.32 | 0.1 | 1 | NPN | Vbe | C | B | E |  | 500039
SPC_BJT_NPN12_5x5_A200_1a_Vbe | SPC_BJT_1a | 9229 | 28840 | Dev_NPN12 | NPN BJT in 1.2V Well | SPC_BJT_NPN12_5x5_A200_1a_Vbe | BJT | M1 | 11 | 12 | 10 |  | NPN | 200 | 1 | VeSweep | 0.1 | 0.1 | 0.1 | [6 empty] | 1e-06 |  |  |  | 0 | 0 | [5 empty] | 0 |  |  | -0.01 |  |  | -1.32 | 0.1 | 1 | NPN | Vbe | C | B | E |  | 500039
SPC_BJT_NPN12_10x10_A800_1a_Vbe | SPC_BJT_1a | 9229 | 28840 | Dev_NPN12 | NPN BJT in 1.2V Well | SPC_BJT_NPN12_10x10_A800_1a_Vbe | BJT | M1 | 17 | 18 | 16 |  | NPN | 800 | 1 | VeSweep | 0.1 | 0.1 | 0.1 | [6 empty] | 1e-06 |  |  |  | 0 | 0 | [5 empty] | 0 |  |  | -0.01 |  |  | -1.32 | 0.1 | 1 | NPN | Vbe | C | B | E |  | 500039
SPC_BJT_PNP12_2X2_A4_3b_Vbe | SPC_BJT_3b | 10330 | 28840 | Dev_PNP12 | PNP BJT in 1.2V Well | SPC_BJT_PNP12_2X2_A4_3b_Vbe | BJT | M1 | 8 | 9 | 7 |  | PNP | 4 | 1 | VeSweep | 0.1 | 0.1 | 0.1 | [6 empty] | 1e-06 |  |  |  | 0 | 0 | [5 empty] | 0 |  |  | 0.01 |  |  | 1.32 | 0.1 | 1 | PNP | Vbe | C | B | E |  | 500039
SPC_BJT_PNP12_5x5_A25_3b_Vbe | SPC_BJT_3b | 10330 | 28840 | Dev_PNP12 | PNP BJT in 1.2V Well | SPC_BJT_PNP12_5x5_A25_3b_Vbe | BJT | M1 | 14 | 15 | 13 |  | PNP | 25 | 1 | VeSweep | 0.1 | 0.1 | 0.1 | [6 empty] | 1e-06 |  |  |  | 0 | 0 | [5 empty] | 0 |  |  | 0.01 |  |  | 1.32 | 0.1 | 1 | PNP | Vbe | C | B | E |  | 500039
SPC_BJT_PNP12_10x10_A100_3b_Vbe | SPC_BJT_3b | 10330 | 28840 | Dev_PNP12 | PNP BJT in 1.2V Well | SPC_BJT_PNP12_10x10_A100_3b_Vbe | BJT | M1 | 20 | 21 | 19 |  | PNP | 100 | 1 | VeSweep | 0.1 | 0.1 | 0.1 | [6 empty] | 1e-06 |  |  |  | 0 | 0 | [5 empty] | 0 |  |  | 0.01 |  |  | 1.32 | 0.1 | 1 | PNP | Vbe | C | B | E |  | 500039
SPC_BJT_PNP12_2X2_A32_3b_Vbe | SPC_BJT_3b | 10330 | 28840 | Dev_PNP12 | PNP BJT in 1.2V Well | SPC_BJT_PNP12_2X2_A32_3b_Vbe | BJT | M1 | 11 | 12 | 10 |  | PNP | 32 | 1 | VeSweep | 0.1 | 0.1 | 0.1 | [6 empty] | 1e-06 |  |  |  | 0 | 0 | [5 empty] | 0 |  |  | 0.01 |  |  | 1.32 | 0.1 | 1 | PNP | Vbe | C | B | E |  | 500039
SPC_BJT_PNP12_5x5_A200_3b_Vbe | SPC_BJT_3b | 10330 | 28840 | Dev_PNP12 | PNP BJT in 1.2V Well | SPC_BJT_PNP12_5x5_A200_3b_Vbe | BJT | M1 | 17 | 18 | 16 |  | PNP | 200 | 1 | VeSweep | 0.1 | 0.1 | 0.1 | [6 empty] | 1e-06 |  |  |  | 0 | 0 | [5 empty] | 0 |  |  | 0.01 |  |  | 1.32 | 0.1 | 1 | PNP | Vbe | C | B | E |  | 500039
SPC_BJT_PNP12_10x10_A800_3b_Vbe | SPC_BJT_3b | 10330 | 28840 | Dev_PNP12 | PNP BJT in 1.2V Well | SPC_BJT_PNP12_10x10_A800_3b_Vbe | BJT | M1 | 23 | 24 | 22 |  | PNP | 800 | 1 | VeSweep | 0.1 | 0.1 | 0.1 | [6 empty] | 1e-06 |  |  |  | 0 | 0 | [5 empty] | 0 |  |  | 0.01 |  |  | 1.32 | 0.1 | 1 | PNP | Vbe | C | B | E |  | 500039
SPC_BJT_NPN12_2X2_A4_1b_Vbe | SPC_BJT_1b | 9294 | 28840 | Dev_NPN12 | NPN BJT in 1.2V Well | SPC_BJT_NPN12_2X2_A4_1b_Vbe | BJT | M1 | 2 | 3 | 1 |  | NPN | 4 | 1 | VeSweep | 0.1 | 0.1 | 0.1 | [6 empty] | 1e-06 |  |  |  | 0 | 0 | [5 empty] | 0 |  |  | -0.01 |  |  | -1.32 | 0.1 | 1 | NPN | Vbe | C | B | E |  | 500039
SPC_BJT_NPN12_5x5_A25_1b_Vbe | SPC_BJT_1b | 9294 | 28840 | Dev_NPN12 | NPN BJT in 1.2V Well | SPC_BJT_NPN12_5x5_A25_1b_Vbe | BJT | M1 | 8 | 9 | 7 |  | NPN | 25 | 1 | VeSweep | 0.1 | 0.1 | 0.1 | [6 empty] | 1e-06 |  |  |  | 0 | 0 | [5 empty] | 0 |  |  | -0.01 |  |  | -1.32 | 0.1 | 1 | NPN | Vbe | C | B | E |  | 500039
SPC_BJT_NPN12_10x10_A100_1b_Vbe | SPC_BJT_1b | 9294 | 28840 | Dev_NPN12 | NPN BJT in 1.2V Well | SPC_BJT_NPN12_10x10_A100_1b_Vbe | BJT | M1 | 14 | 15 | 13 |  | NPN | 100 | 1 | VeSweep | 0.1 | 0.1 | 0.1 | [6 empty] | 1e-06 |  |  |  | 0 | 0 | [5 empty] | 0 |  |  | -0.01 |  |  | -1.32 | 0.1 | 1 | NPN | Vbe | C | B | E |  | 500039
SPC_BJT_NPN12_2X2_A32_1b_Vbe | SPC_BJT_1b | 9294 | 28840 | Dev_NPN12 | NPN BJT in 1.2V Well | SPC_BJT_NPN12_2X2_A32_1b_Vbe | BJT | M1 | 5 | 6 | 4 |  | NPN | 32 | 1 | VeSweep | 0.1 | 0.1 | 0.1 | [6 empty] | 1e-06 |  |  |  | 0 | 0 | [5 empty] | 0 |  |  | -0.01 |  |  | -1.32 | 0.1 | 1 | NPN | Vbe | C | B | E |  | 500039
SPC_BJT_NPN12_5x5_A200_1b_Vbe | SPC_BJT_1b | 9294 | 28840 | Dev_NPN12 | NPN BJT in 1.2V Well | SPC_BJT_NPN12_5x5_A200_1b_Vbe | BJT | M1 | 11 | 12 | 10 |  | NPN | 200 | 1 | VeSweep | 0.1 | 0.1 | 0.1 | [6 empty] | 1e-06 |  |  |  | 0 | 0 | [5 empty] | 0 |  |  | -0.01 |  |  | -1.32 | 0.1 | 1 | NPN | Vbe | C | B | E |  | 500039
SPC_BJT_NPN12_10x10_A800_1b_Vbe | SPC_BJT_1b | 9294 | 28840 | Dev_NPN12 | NPN BJT in 1.2V Well | SPC_BJT_NPN12_10x10_A800_1b_Vbe | BJT | M1 | 17 | 18 | 16 |  | NPN | 800 | 1 | VeSweep | 0.1 | 0.1 | 0.1 | [6 empty] | 1e-06 |  |  |  | 0 | 0 | [5 empty] | 0 |  |  | -0.01 |  |  | -1.32 | 0.1 | 1 | NPN | Vbe | C | B | E |  | 500039
SPC_BJT_PNP18_2X2_A4_4a_Vbe | SPC_BJT_4a | 10784 | 28840 | Dev_PNP12 | PNP BJT in 1.8V Well | SPC_BJT_PNP18_2X2_A4_4a_Vbe | BJT | M1 | 2 | 3 | 1 |  | PNP | 4 | 1 | VeSweep | 0.1 | 0.1 | 0.1 | [6 empty] | 1e-06 |  |  |  | 0 | 0 | [5 empty] | 0 |  |  | 0.01 |  |  | 1.98 | 0.1 | 1 | PNP | Vbe | C | B | E |  | 500039
SPC_BJT_PNP18_5x5_A25_4a_Vbe | SPC_BJT_4a | 10784 | 28840 | Dev_PNP12 | PNP BJT in 1.8V Well | SPC_BJT_PNP18_5x5_A25_4a_Vbe | BJT | M1 | 8 | 9 | 7 |  | PNP | 25 | 1 | VeSweep | 0.1 | 0.1 | 0.1 | [6 empty] | 1e-06 |  |  |  | 0 | 0 | [5 empty] | 0 |  |  | 0.01 |  |  | 1.98 | 0.1 | 1 | PNP | Vbe | C | B | E |  | 500039
SPC_BJT_PNP18_10x10_A100_4a_Vbe | SPC_BJT_4a | 10784 | 28840 | Dev_PNP12 | PNP BJT in 1.8V Well | SPC_BJT_PNP18_10x10_A100_4a_Vbe | BJT | M1 | 14 | 15 | 13 |  | PNP | 100 | 1 | VeSweep | 0.1 | 0.1 | 0.1 | [6 empty] | 1e-06 |  |  |  | 0 | 0 | [5 empty] | 0 |  |  | 0.01 |  |  | 1.98 | 0.1 | 1 | PNP | Vbe | C | B | E |  | 500039
SPC_BJT_PNP18_2X2_A32_4a_Vbe | SPC_BJT_4a | 10784 | 28840 | Dev_PNP12 | PNP BJT in 1.8V Well | SPC_BJT_PNP18_2X2_A32_4a_Vbe | BJT | M1 | 5 | 6 | 4 |  | PNP | 32 | 1 | VeSweep | 0.1 | 0.1 | 0.1 | [6 empty] | 1e-06 |  |  |  | 0 | 0 | [5 empty] | 0 |  |  | 0.01 |  |  | 1.98 | 0.1 | 1 | PNP | Vbe | C | B | E |  | 500039
SPC_BJT_PNP18_5x5_A200_4a_Vbe | SPC_BJT_4a | 10784 | 28840 | Dev_PNP12 | PNP BJT in 1.8V Well | SPC_BJT_PNP18_5x5_A200_4a_Vbe | BJT | M1 | 11 | 12 | 10 |  | PNP | 200 | 1 | VeSweep | 0.1 | 0.1 | 0.1 | [6 empty] | 1e-06 |  |  |  | 0 | 0 | [5 empty] | 0 |  |  | 0.01 |  |  | 1.98 | 0.1 | 1 | PNP | Vbe | C | B | E |  | 500039
SPC_BJT_PNP18_10x10_A800_4a_Vbe | SPC_BJT_4a | 10784 | 28840 | Dev_PNP12 | PNP BJT in 1.8V Well | SPC_BJT_PNP18_10x10_A800_4a_Vbe | BJT | M1 | 17 | 18 | 16 |  | PNP | 800 | 1 | VeSweep | 0.1 | 0.1 | 0.1 | [6 empty] | 1e-06 |  |  |  | 0 | 0 | [5 empty] | 0 |  |  | 0.01 |  |  | 1.98 | 0.1 | 1 | PNP | Vbe | C | B | E |  | 500039
SPC_BJT_NPN18_2X2_A4_1a_Vbe | SPC_BJT_1a | 9229 | 28840 | Dev_NPN12 | NPN BJT in 1.8V Well | SPC_BJT_NPN18_2X2_A4_1a_Vbe | BJT | M1 | 20 | 21 | 19 |  | NPN | 4 | 1 | VeSweep | 0.1 | 0.1 | 0.1 | [6 empty] | 1e-06 |  |  |  | 0 | 0 | [5 empty] | 0 |  |  | -0.01 |  |  | -1.98 | 0.1 | 1 | NPN | Vbe | C | B | E |  | 500039
SPC_BJT_NPN18_5x5_A25_2a_Vbe | SPC_BJT_2a | 9747 | 28840 | Dev_NPN12 | NPN BJT in 1.8V Well | SPC_BJT_NPN18_5x5_A25_2a_Vbe | BJT | M1 | 2 | 3 | 1 |  | NPN | 25 | 1 | VeSweep | 0.1 | 0.1 | 0.1 | [6 empty] | 1e-06 |  |  |  | 0 | 0 | [5 empty] | 0 |  |  | -0.01 |  |  | -1.98 | 0.1 | 1 | NPN | Vbe | C | B | E |  | 500039
SPC_BJT_NPN18_10x10_A100_2a_Vbe | SPC_BJT_2a | 9747 | 28840 | Dev_NPN12 | NPN BJT in 1.8V Well | SPC_BJT_NPN18_10x10_A100_2a_Vbe | BJT | M1 | 8 | 9 | 7 |  | NPN | 100 | 1 | VeSweep | 0.1 | 0.1 | 0.1 | [6 empty] | 1e-06 |  |  |  | 0 | 0 | [5 empty] | 0 |  |  | -0.01 |  |  | -1.98 | 0.1 | 1 | NPN | Vbe | C | B | E |  | 500039
SPC_BJT_NPN18_2X2_A32_1a_Vbe | SPC_BJT_1a | 9229 | 28840 | Dev_NPN12 | NPN BJT in 1.8V Well | SPC_BJT_NPN18_2X2_A32_1a_Vbe | BJT | M1 | 23 | 24 | 22 |  | NPN | 32 | 1 | VeSweep | 0.1 | 0.1 | 0.1 | [6 empty] | 1e-06 |  |  |  | 0 | 0 | [5 empty] | 0 |  |  | -0.01 |  |  | -1.98 | 0.1 | 1 | NPN | Vbe | C | B | E |  | 500039
SPC_BJT_NPN18_5x5_A200_2a_Vbe | SPC_BJT_2a | 9747 | 28840 | Dev_NPN12 | NPN BJT in 1.8V Well | SPC_BJT_NPN18_5x5_A200_2a_Vbe | BJT | M1 | 5 | 6 | 4 |  | NPN | 200 | 1 | VeSweep | 0.1 | 0.1 | 0.1 | [6 empty] | 1e-06 |  |  |  | 0 | 0 | [5 empty] | 0 |  |  | -0.01 |  |  | -1.98 | 0.1 | 1 | NPN | Vbe | C | B | E |  | 500039
SPC_BJT_NPN18_10x10_A800_2a_Vbe | SPC_BJT_2a | 9747 | 28840 | Dev_NPN12 | NPN BJT in 1.8V Well | SPC_BJT_NPN18_10x10_A800_2a_Vbe | BJT | M1 | 11 | 12 | 10 |  | NPN | 800 | 1 | VeSweep | 0.1 | 0.1 | 0.1 | [6 empty] | 1e-06 |  |  |  | 0 | 0 | [5 empty] | 0 |  |  | -0.01 |  |  | -1.98 | 0.1 | 1 | NPN | Vbe | C | B | E |  | 500039
SPC_BJT_PNP18_2X2_A4_4b_Vbe | SPC_BJT_4b | 10849 | 28840 | Dev_PNP12 | PNP BJT in 1.8V Well | SPC_BJT_PNP18_2X2_A4_4b_Vbe | BJT | M1 | 2 | 3 | 1 |  | PNP | 4 | 1 | VeSweep | 0.1 | 0.1 | 0.1 | [6 empty] | 1e-06 |  |  |  | 0 | 0 | [5 empty] | 0 |  |  | 0.01 |  |  | 1.98 | 0.1 | 1 | PNP | Vbe | C | B | E |  | 500039
SPC_BJT_PNP18_5x5_A25_4b_Vbe | SPC_BJT_4b | 10849 | 28840 | Dev_PNP12 | PNP BJT in 1.8V Well | SPC_BJT_PNP18_5x5_A25_4b_Vbe | BJT | M1 | 8 | 9 | 7 |  | PNP | 25 | 1 | VeSweep | 0.1 | 0.1 | 0.1 | [6 empty] | 1e-06 |  |  |  | 0 | 0 | [5 empty] | 0 |  |  | 0.01 |  |  | 1.98 | 0.1 | 1 | PNP | Vbe | C | B | E |  | 500039
SPC_BJT_PNP18_10x10_A100_4b_Vbe | SPC_BJT_4b | 10849 | 28840 | Dev_PNP12 | PNP BJT in 1.8V Well | SPC_BJT_PNP18_10x10_A100_4b_Vbe | BJT | M1 | 14 | 15 | 13 |  | PNP | 100 | 1 | VeSweep | 0.1 | 0.1 | 0.1 | [6 empty] | 1e-06 |  |  |  | 0 | 0 | [5 empty] | 0 |  |  | 0.01 |  |  | 1.98 | 0.1 | 1 | PNP | Vbe | C | B | E |  | 500039
SPC_BJT_PNP18_2X2_A32_4b_Vbe | SPC_BJT_4b | 10849 | 28840 | Dev_PNP12 | PNP BJT in 1.8V Well | SPC_BJT_PNP18_2X2_A32_4b_Vbe | BJT | M1 | 5 | 6 | 4 |  | PNP | 32 | 1 | VeSweep | 0.1 | 0.1 | 0.1 | [6 empty] | 1e-06 |  |  |  | 0 | 0 | [5 empty] | 0 |  |  | 0.01 |  |  | 1.98 | 0.1 | 1 | PNP | Vbe | C | B | E |  | 500039
SPC_BJT_PNP18_5x5_A200_4b_Vbe | SPC_BJT_4b | 10849 | 28840 | Dev_PNP12 | PNP BJT in 1.8V Well | SPC_BJT_PNP18_5x5_A200_4b_Vbe | BJT | M1 | 11 | 12 | 10 |  | PNP | 200 | 1 | VeSweep | 0.1 | 0.1 | 0.1 | [6 empty] | 1e-06 |  |  |  | 0 | 0 | [5 empty] | 0 |  |  | 0.01 |  |  | 1.98 | 0.1 | 1 | PNP | Vbe | C | B | E |  | 500039
SPC_BJT_PNP18_10x10_A800_4b_Vbe | SPC_BJT_4b | 10849 | 28840 | Dev_PNP12 | PNP BJT in 1.8V Well | SPC_BJT_PNP18_10x10_A800_4b_Vbe | BJT | M1 | 17 | 18 | 16 |  | PNP | 800 | 1 | VeSweep | 0.1 | 0.1 | 0.1 | [6 empty] | 1e-06 |  |  |  | 0 | 0 | [5 empty] | 0 |  |  | 0.01 |  |  | 1.98 | 0.1 | 1 | PNP | Vbe | C | B | E |  | 500039
SPC_BJT_NPN18_2X2_A4_1b_Vbe | SPC_BJT_1b | 9294 | 28840 | Dev_NPN12 | NPN BJT in 1.8V Well | SPC_BJT_NPN18_2X2_A4_1b_Vbe | BJT | M1 | 20 | 21 | 19 |  | NPN | 4 | 1 | VeSweep | 0.1 | 0.1 | 0.1 | [6 empty] | 1e-06 |  |  |  | 0 | 0 | [5 empty] | 0 |  |  | -0.01 |  |  | -1.98 | 0.1 | 1 | NPN | Vbe | C | B | E |  | 500039
SPC_BJT_NPN18_5x5_A25_2b_Vbe | SPC_BJT_2b | 9812 | 28840 | Dev_NPN12 | NPN BJT in 1.8V Well | SPC_BJT_NPN18_5x5_A25_2b_Vbe | BJT | M1 | 2 | 3 | 1 |  | NPN | 25 | 1 | VeSweep | 0.1 | 0.1 | 0.1 | [6 empty] | 1e-06 |  |  |  | 0 | 0 | [5 empty] | 0 |  |  | -0.01 |  |  | -1.98 | 0.1 | 1 | NPN | Vbe | C | B | E |  | 500039
SPC_BJT_NPN18_10x10_A100_2b_Vbe | SPC_BJT_2b | 9812 | 28840 | Dev_NPN12 | NPN BJT in 1.8V Well | SPC_BJT_NPN18_10x10_A100_2b_Vbe | BJT | M1 | 8 | 9 | 7 |  | NPN | 100 | 1 | VeSweep | 0.1 | 0.1 | 0.1 | [6 empty] | 1e-06 |  |  |  | 0 | 0 | [5 empty] | 0 |  |  | -0.01 |  |  | -1.98 | 0.1 | 1 | NPN | Vbe | C | B | E |  | 500039
SPC_BJT_NPN18_2X2_A32_1b_Vbe | SPC_BJT_1b | 9294 | 28840 | Dev_NPN12 | NPN BJT in 1.8V Well | SPC_BJT_NPN18_2X2_A32_1b_Vbe | BJT | M1 | 23 | 24 | 22 |  | NPN | 32 | 1 | VeSweep | 0.1 | 0.1 | 0.1 | [6 empty] | 1e-06 |  |  |  | 0 | 0 | [5 empty] | 0 |  |  | -0.01 |  |  | -1.98 | 0.1 | 1 | NPN | Vbe | C | B | E |  | 500039
SPC_BJT_NPN18_5x5_A200_2b_Vbe | SPC_BJT_2b | 9812 | 28840 | Dev_NPN12 | NPN BJT in 1.8V Well | SPC_BJT_NPN18_5x5_A200_2b_Vbe | BJT | M1 | 5 | 6 | 4 |  | NPN | 200 | 1 | VeSweep | 0.1 | 0.1 | 0.1 | [6 empty] | 1e-06 |  |  |  | 0 | 0 | [5 empty] | 0 |  |  | -0.01 |  |  | -1.98 | 0.1 | 1 | NPN | Vbe | C | B | E |  | 500039
SPC_BJT_NPN18_10x10_A800_2b_Vbe | SPC_BJT_2b | 9812 | 28840 | Dev_NPN12 | NPN BJT in 1.8V Well | SPC_BJT_NPN18_10x10_A800_2b_Vbe | BJT | M1 | 11 | 12 | 10 |  | NPN | 800 | 1 | VeSweep | 0.1 | 0.1 | 0.1 | [6 empty] | 1e-06 |  |  |  | 0 | 0 | [5 empty] | 0 |  |  | -0.01 |  |  | -1.98 | 0.1 | 1 | NPN | Vbe | C | B | E |  | 500039
SPC_BJT_PNP33_2X2_A4_4a_Vbe | SPC_BJT_4a | 10784 | 28840 | Dev_PNP12 | PNP BJT in 3.3V Well | SPC_BJT_PNP33_2X2_A4_4a_Vbe | BJT | M1 | 20 | 21 | 19 |  | PNP | 4 | 1 | VeSweep | 0.1 | 0.1 | 0.1 | [6 empty] | 1e-06 |  |  |  | 0 | 0 | [5 empty] | 0 |  |  | 0.01 |  |  | 3.63 | 0.1 | 1 | PNP | Vbe | C | B | E |  | 500039
SPC_BJT_PNP33_5x5_A25_5a_Vbe | SPC_BJT_5a | 11302 | 28840 | Dev_PNP12 | PNP BJT in 3.3V Well | SPC_BJT_PNP33_5x5_A25_5a_Vbe | BJT | M1 | 2 | 3 | 1 |  | PNP | 25 | 1 | VeSweep | 0.1 | 0.1 | 0.1 | [6 empty] | 1e-06 |  |  |  | 0 | 0 | [5 empty] | 0 |  |  | 0.01 |  |  | 3.63 | 0.1 | 1 | PNP | Vbe | C | B | E |  | 500039
SPC_BJT_PNP33_10x10_A100_5a_Vbe | SPC_BJT_5a | 11302 | 28840 | Dev_PNP12 | PNP BJT in 3.3V Well | SPC_BJT_PNP33_10x10_A100_5a_Vbe | BJT | M1 | 8 | 9 | 7 |  | PNP | 100 | 1 | VeSweep | 0.1 | 0.1 | 0.1 | [6 empty] | 1e-06 |  |  |  | 0 | 0 | [5 empty] | 0 |  |  | 0.01 |  |  | 3.63 | 0.1 | 1 | PNP | Vbe | C | B | E |  | 500039
SPC_BJT_PNP33_2X2_A32_4a_Vbe | SPC_BJT_4a | 10784 | 28840 | Dev_PNP12 | PNP BJT in 3.3V Well | SPC_BJT_PNP33_2X2_A32_4a_Vbe | BJT | M1 | 23 | 24 | 22 |  | PNP | 32 | 1 | VeSweep | 0.1 | 0.1 | 0.1 | [6 empty] | 1e-06 |  |  |  | 0 | 0 | [5 empty] | 0 |  |  | 0.01 |  |  | 3.63 | 0.1 | 1 | PNP | Vbe | C | B | E |  | 500039
SPC_BJT_PNP33_5x5_A200_5a_Vbe | SPC_BJT_5a | 11302 | 28840 | Dev_PNP12 | PNP BJT in 3.3V Well | SPC_BJT_PNP33_5x5_A200_5a_Vbe | BJT | M1 | 5 | 6 | 4 |  | PNP | 200 | 1 | VeSweep | 0.1 | 0.1 | 0.1 | [6 empty] | 1e-06 |  |  |  | 0 | 0 | [5 empty] | 0 |  |  | 0.01 |  |  | 3.63 | 0.1 | 1 | PNP | Vbe | C | B | E |  | 500039
SPC_BJT_PNP33_10x10_A800_5a_Vbe | SPC_BJT_5a | 11302 | 28840 | Dev_PNP12 | PNP BJT in 3.3V Well | SPC_BJT_PNP33_10x10_A800_5a_Vbe | BJT | M1 | 11 | 12 | 10 |  | PNP | 800 | 1 | VeSweep | 0.1 | 0.1 | 0.1 | [6 empty] | 1e-06 |  |  |  | 0 | 0 | [5 empty] | 0 |  |  | 0.01 |  |  | 3.63 | 0.1 | 1 | PNP | Vbe | C | B | E |  | 500039
SPC_BJT_NPN33_2X2_A4_2a_Vbe | SPC_BJT_2a | 9747 | 28840 | Dev_NPN12 | NPN BJT in 3.3V Well | SPC_BJT_NPN33_2X2_A4_2a_Vbe | BJT | M1 | 14 | 15 | 13 |  | NPN | 4 | 1 | VeSweep | 0.1 | 0.1 | 0.1 | [6 empty] | 1e-06 |  |  |  | 0 | 0 | [5 empty] | 0 |  |  | -0.01 |  |  | -3.63 | 0.1 | 1 | NPN | Vbe | C | B | E |  | 500039
SPC_BJT_NPN33_5x5_A25_2a_Vbe | SPC_BJT_2a | 9747 | 28840 | Dev_NPN12 | NPN BJT in 3.3V Well | SPC_BJT_NPN33_5x5_A25_2a_Vbe | BJT | M1 | 20 | 21 | 19 |  | NPN | 25 | 1 | VeSweep | 0.1 | 0.1 | 0.1 | [6 empty] | 1e-06 |  |  |  | 0 | 0 | [5 empty] | 0 |  |  | -0.01 |  |  | -3.63 | 0.1 | 1 | NPN | Vbe | C | B | E |  | 500039
SPC_BJT_NPN33_10x10_A100_3a_Vbe | SPC_BJT_3a | 10266 | 28840 | Dev_NPN12 | NPN BJT in 3.3V Well | SPC_BJT_NPN33_10x10_A100_3a_Vbe | BJT | M1 | 2 | 3 | 1 |  | NPN | 100 | 1 | VeSweep | 0.1 | 0.1 | 0.1 | [6 empty] | 1e-06 |  |  |  | 0 | 0 | [5 empty] | 0 |  |  | -0.01 |  |  | -3.63 | 0.1 | 1 | NPN | Vbe | C | B | E |  | 500039
SPC_BJT_NPN33_2X2_A32_2a_Vbe | SPC_BJT_2a | 9747 | 28840 | Dev_NPN12 | NPN BJT in 3.3V Well | SPC_BJT_NPN33_2X2_A32_2a_Vbe | BJT | M1 | 17 | 18 | 16 |  | NPN | 32 | 1 | VeSweep | 0.1 | 0.1 | 0.1 | [6 empty] | 1e-06 |  |  |  | 0 | 0 | [5 empty] | 0 |  |  | -0.01 |  |  | -3.63 | 0.1 | 1 | NPN | Vbe | C | B | E |  | 500039
SPC_BJT_NPN33_5x5_A200_2a_Vbe | SPC_BJT_2a | 9747 | 28840 | Dev_NPN12 | NPN BJT in 3.3V Well | SPC_BJT_NPN33_5x5_A200_2a_Vbe | BJT | M1 | 23 | 24 | 22 |  | NPN | 200 | 1 | VeSweep | 0.1 | 0.1 | 0.1 | [6 empty] | 1e-06 |  |  |  | 0 | 0 | [5 empty] | 0 |  |  | -0.01 |  |  | -3.63 | 0.1 | 1 | NPN | Vbe | C | B | E |  | 500039
SPC_BJT_NPN33_10x10_A800_3a_Vbe | SPC_BJT_3a | 10266 | 28840 | Dev_NPN12 | NPN BJT in 3.3V Well | SPC_BJT_NPN33_10x10_A800_3a_Vbe | BJT | M1 | 5 | 6 | 4 |  | NPN | 800 | 1 | VeSweep | 0.1 | 0.1 | 0.1 | [6 empty] | 1e-06 |  |  |  | 0 | 0 | [5 empty] | 0 |  |  | -0.01 |  |  | -3.63 | 0.1 | 1 | NPN | Vbe | C | B | E |  | 500039
SPC_BJT_PNP33_2X2_A4_4b_Vbe | SPC_BJT_4b | 10849 | 28840 | Dev_PNP12 | PNP BJT in 3.3V Well | SPC_BJT_PNP33_2X2_A4_4b_Vbe | BJT | M1 | 20 | 21 | 19 |  | PNP | 4 | 1 | VeSweep | 0.1 | 0.1 | 0.1 | [6 empty] | 1e-06 |  |  |  | 0 | 0 | [5 empty] | 0 |  |  | 0.01 |  |  | 3.63 | 0.1 | 1 | PNP | Vbe | C | B | E |  | 500039
SPC_BJT_PNP33_5x5_A25_5b_Vbe | SPC_BJT_5b | 11367 | 28840 | Dev_PNP12 | PNP BJT in 3.3V Well | SPC_BJT_PNP33_5x5_A25_5b_Vbe | BJT | M1 | 2 | 3 | 1 |  | PNP | 25 | 1 | VeSweep | 0.1 | 0.1 | 0.1 | [6 empty] | 1e-06 |  |  |  | 0 | 0 | [5 empty] | 0 |  |  | 0.01 |  |  | 3.63 | 0.1 | 1 | PNP | Vbe | C | B | E |  | 500039
SPC_BJT_PNP33_10x10_A100_5b_Vbe | SPC_BJT_5b | 11367 | 28840 | Dev_PNP12 | PNP BJT in 3.3V Well | SPC_BJT_PNP33_10x10_A100_5b_Vbe | BJT | M1 | 8 | 9 | 7 |  | PNP | 100 | 1 | VeSweep | 0.1 | 0.1 | 0.1 | [6 empty] | 1e-06 |  |  |  | 0 | 0 | [5 empty] | 0 |  |  | 0.01 |  |  | 3.63 | 0.1 | 1 | PNP | Vbe | C | B | E |  | 500039
SPC_BJT_PNP33_2X2_A32_4b_Vbe | SPC_BJT_4b | 10849 | 28840 | Dev_PNP12 | PNP BJT in 3.3V Well | SPC_BJT_PNP33_2X2_A32_4b_Vbe | BJT | M1 | 23 | 24 | 22 |  | PNP | 32 | 1 | VeSweep | 0.1 | 0.1 | 0.1 | [6 empty] | 1e-06 |  |  |  | 0 | 0 | [5 empty] | 0 |  |  | 0.01 |  |  | 3.63 | 0.1 | 1 | PNP | Vbe | C | B | E |  | 500039
SPC_BJT_PNP33_5x5_A200_5b_Vbe | SPC_BJT_5b | 11367 | 28840 | Dev_PNP12 | PNP BJT in 3.3V Well | SPC_BJT_PNP33_5x5_A200_5b_Vbe | BJT | M1 | 5 | 6 | 4 |  | PNP | 200 | 1 | VeSweep | 0.1 | 0.1 | 0.1 | [6 empty] | 1e-06 |  |  |  | 0 | 0 | [5 empty] | 0 |  |  | 0.01 |  |  | 3.63 | 0.1 | 1 | PNP | Vbe | C | B | E |  | 500039
SPC_BJT_PNP33_10x10_A800_5b_Vbe | SPC_BJT_5b | 11367 | 28840 | Dev_PNP12 | PNP BJT in 3.3V Well | SPC_BJT_PNP33_10x10_A800_5b_Vbe | BJT | M1 | 11 | 12 | 10 |  | PNP | 800 | 1 | VeSweep | 0.1 | 0.1 | 0.1 | [6 empty] | 1e-06 |  |  |  | 0 | 0 | [5 empty] | 0 |  |  | 0.01 |  |  | 3.63 | 0.1 | 1 | PNP | Vbe | C | B | E |  | 500039
SPC_BJT_NPN33_2X2_A4_2b_Vbe | SPC_BJT_2b | 9812 | 28840 | Dev_NPN12 | NPN BJT in 3.3V Well | SPC_BJT_NPN33_2X2_A4_2b_Vbe | BJT | M1 | 14 | 15 | 13 |  | NPN | 4 | 1 | VeSweep | 0.1 | 0.1 | 0.1 | [6 empty] | 1e-06 |  |  |  | 0 | 0 | [5 empty] | 0 |  |  | -0.01 |  |  | -3.63 | 0.1 | 1 | NPN | Vbe | C | B | E |  | 500039
SPC_BJT_NPN33_5x5_A25_2b_Vbe | SPC_BJT_2b | 9812 | 28840 | Dev_NPN12 | NPN BJT in 3.3V Well | SPC_BJT_NPN33_5x5_A25_2b_Vbe | BJT | M1 | 20 | 21 | 19 |  | NPN | 25 | 1 | VeSweep | 0.1 | 0.1 | 0.1 | [6 empty] | 1e-06 |  |  |  | 0 | 0 | [5 empty] | 0 |  |  | -0.01 |  |  | -3.63 | 0.1 | 1 | NPN | Vbe | C | B | E |  | 500039
SPC_BJT_NPN33_10x10_A100_3b_Vbe | SPC_BJT_3b | 10330 | 28840 | Dev_NPN12 | NPN BJT in 3.3V Well | SPC_BJT_NPN33_10x10_A100_3b_Vbe | BJT | M1 | 2 | 3 | 1 |  | NPN | 100 | 1 | VeSweep | 0.1 | 0.1 | 0.1 | [6 empty] | 1e-06 |  |  |  | 0 | 0 | [5 empty] | 0 |  |  | -0.01 |  |  | -3.63 | 0.1 | 1 | NPN | Vbe | C | B | E |  | 500039
SPC_BJT_NPN33_2X2_A32_2b_Vbe | SPC_BJT_2b | 9812 | 28840 | Dev_NPN12 | NPN BJT in 3.3V Well | SPC_BJT_NPN33_2X2_A32_2b_Vbe | BJT | M1 | 17 | 18 | 16 |  | NPN | 32 | 1 | VeSweep | 0.1 | 0.1 | 0.1 | [6 empty] | 1e-06 |  |  |  | 0 | 0 | [5 empty] | 0 |  |  | -0.01 |  |  | -3.63 | 0.1 | 1 | NPN | Vbe | C | B | E |  | 500039
SPC_BJT_NPN33_5x5_A200_2b_Vbe | SPC_BJT_2b | 9812 | 28840 | Dev_NPN12 | NPN BJT in 3.3V Well | SPC_BJT_NPN33_5x5_A200_2b_Vbe | BJT | M1 | 23 | 24 | 22 |  | NPN | 200 | 1 | VeSweep | 0.1 | 0.1 | 0.1 | [6 empty] | 1e-06 |  |  |  | 0 | 0 | [5 empty] | 0 |  |  | -0.01 |  |  | -3.63 | 0.1 | 1 | NPN | Vbe | C | B | E |  | 500039
SPC_BJT_NPN33_10x10_A800_3b_Vbe | SPC_BJT_3b | 10330 | 28840 | Dev_NPN12 | NPN BJT in 3.3V Well | SPC_BJT_NPN33_10x10_A800_3b_Vbe | BJT | M1 | 5 | 6 | 4 |  | NPN | 800 | 1 | VeSweep | 0.1 | 0.1 | 0.1 | [6 empty] | 1e-06 |  |  |  | 0 | 0 | [5 empty] | 0 |  |  | -0.01 |  |  | -3.63 | 0.1 | 1 | NPN | Vbe | C | B | E |  | 500039

## Sheet1
fullname | tile.name | tile.x0 | tile.y0 | dut.doe | dut.doe_desc | dut.name | dut.klass | dut.require_step | dut.pads[C] | dut.pads[B] | dut.pads[E] | dut.pads[Sub] | dut.BJTType | dut.Area | dut.m | test.program | test.I_compl_B | test.I_compl_C | test.I_compl_E | test.I_compl_Sub | test.I_force_B | test.I_range_B | test.I_range_C | test.I_range_E | test.I_range_Sub | test.I_thresh_C | test.Rout_spec_lower | test.Rout_spec_upper | test.V_compl_B | test.V_force_B | test.V_force_C | test.V_force_E | test.V_force_Sub | test.V_range_B | test.V_start_B | test.V_start_C | test.V_start_E | test.V_step_B | test.V_step_C | test.V_step_E | test.V_stop_B | test.V_stop_C | test.V_stop_E | test.Vbe_spec_lower | test.Vbe_spec_upper | test.channel_type | test.output_param | test.ports[0] | test.ports[1] | test.ports[2] | test.ports[3] | test.test_num
SPC_BJT_PNP18_5x5_A25_4a_Vbe | SPC_BJT_4a | 10784 | 28840 | Dev_PNP12 | PNP BJT in 1.8V Well | SPC_BJT_PNP18_5x5_A25_4a_Vbe | BJT | M1 | 8 | 9 | 7 |  | PNP | 25 | 1 | VeSweep | 0.1 | 0.1 | 0.1 | [6 empty] | 1e-06 |  |  |  | 0 | 0 | [5 empty] | 0 |  |  | 0.01 |  |  | 1.98 | 0.1 | 1 | PNP | Vbe | C | B | E |  | 500039