## 2023_03_15
issue1 | 使用measurement autorange，电流从小到大的测量过程中，比如mos管的截止到导通过程。小电流阶段Slave测量出来的电流值很大，会达到100nA及以上
原因分析 | settling time不够，slave的量程切换不过来
方法 | 将sequence 的第一个step的source delay拉长些，比如0.1s，让smu有充足的时间进行settle
data\master10ms_slave50us_normal_transientResponse.csv ----> short sourceDelay
issue2 | autorange——当测量的电流从大到小时，比如diode的导通到截止过程，master和slave的电流绝对值差异较大，有时能达到一个数量级
方法 | 将autorange_aperture_time_mode设置为AUTO，并将aperturetime_unit设置为powerLineCycle
data\diode_autorange_aperture_time_mode_config.csv
issue3 | 进行跨量程测量电流时，使用measurement AutoRange时，sourceDelay设置的过小，比如1ms，会产生glitch
原因分析 | 没有足够的settling time供量程切换导致的
方法 | 将sourceDelay调整至10ms及以上
data\autoRangeGlitch.xlsx

## 2023_03_16
issue1 | 109个step耗时33s，测试时间较长，（autoApertureTime）
原因分析 | range切换后等待时间过长
方法 | 1.将autoApertureTime去掉 2. 设置autorange_minimun_aperture_time 为5ms 3.缩小range切换后的delay至10ms（之前是9s）-->autorange_maximum_delay_after_range_change 4. 不启用full-scale range，将最小量程设置为1uA
效果 | 时间缩短至10s
issue2 | VtSat测试时 drain端电流过大 达到几十nA级别
原因分析 | /

## 2023_03_31
issue | 尝试将drain设为master，查看是否能缩减测试时间
方法 | 将drain设为master，source delay 5ms，aperturetime 5ms
结论 | 测试时间由7s+缩减至3.8s