## Sheet1
issues | 类别 | 情况描述 | 进展 | 可以尝试的方法 | status | 最后更新日期
addressableArray loadBoard 制作 | TQV | 和陈婵确认pin脚定义 | ongoing
CBCM查看是否可以通过脉冲发生器进行操作 | TQV
CV自动测试 | TQV | 如果100mV可以产出正常数据 则使用
NBTI测试 | TQV | 鉴于手动探针台繁忙 使用p8xl进行测试 搭建测试环境
浙大55 | TQV | 12英寸cassette安装 为花蕾提供探针台API | 范工回复本周日安装8.14
自动探针台SRQ版驱动 | TQV | debug并改善p8xl.py | 完成并已测试
TDDB sop | TQV
miniarray | TQV | P8 新版测试程序改善了精度 但是周乃光反馈和之前8.04测试的结果不一致 |  | 继续测试3次 使用现有的程序 查看重复性
A2E126 isolation vfail 提取的不对 | TQV
butterfly debug
butterfly 4163 + P8 |  | 周四下班前完成
列出SMU的timing和range设置说明
vfail修改程序
甘桃的测试mismatch
TDDB | TQV | 查找厂商，澄清需求，配合新的手动探针台。 向有数学背景的同事请教软击穿判别算法 SOP编写---->9月1日前完成 | 深圳道格特: 每个site开一个洞 要用垂直针，25*9=225pins，价格较贵（￥50k）。 道格特有悬臂针的方案，256pin的成熟方案，不过针卡太长，且丑陋 | 具体情况参见sheet
CV自动测量 | TQV | 如果100mV 100kHZ可以产出正常数据 则使用
RO测量 | TQV | 改善测试时间，请软件部门同事解决数据点存储
GOI测试 | TQV | 自动测试程序+报告模板整理后请软件部同事自动生成报告 SOP改善--->请沈总抽时间讲解下数据处理部分----->7日内完成
GRV/HOL/spice | TQV | 为自制的开关矩阵检查继电器配置
探针卡治具 | TQV | 跟踪，并尽快敲定方案。 | 2022.09.01 卡探需要我们的尺寸 已经要求对方上门测量
IMD测试 | TQV | 等待
NBTI | TQV | multisite 针卡的需求需要敲定 SOP----->请丁思凤完成
HCI测试 | TQV | SOP改善----->请丁思凤完成
PID测试 | TQV | 等待

## multisite probecard
深圳道格特提供的方案
256pin 满足
由于我们的die的尺寸较大，需要确认下能否开窗
| 2022-10-26 | 转接板由王臻极今天完成

## checklist
1 | ZD DUT电流过大导致板卡死机
2 | tester2 open

## 物料购买
| 数量 | 单价 | 运费 | 优惠 | 总价 | 是否开票
水平仪 | 1 | 226 |  |  | 226 | ✔
ni8361 | 1 | 1160 |  |  | 1160 | ✔
triax母座 | 30 | 38 |  |  | 1140 | ✔
英制PC1/4快速接头 | 4 | 6.35 | 6 | 0.76 | 30.64 | ✔
气动快速接头 | 10 | 4.6 |  | 2 | 44 | ✔
亚克力 | 1 | 44 |  |  | 44 | ✔
热缩管 | 1 | 111.68 |  |  | 111.68 | ✔
热缩管 | 1 | 73.63 |  |  | 73.63 | ✔
1.13mm极细同轴线 | 1 | 187.7 |  |  | 187.7 | ✔ | 合计 | 3358.8
SMA MtoM | 30 | 6.5 |  | 5.85 | 189.15 | ✔
供应商招待 | 1 | 76.5 |  |  | 76.5 | ✔
供应商招待 | 1 | 75.5 |  |  | 75.5 | ✔

## SMU timming and range setup
| source_delay | current_limit | current_limit_range | current_limit_autorange
ni | When the SMU is operating in Sequence mode, the Measure When property is set to Automatically After Source Complete by default, which internally routes the Source Complete event to the Measurement Trigger line. This means that after the output of the SMU updates, the device waits the specified amount of time, sends the Source Complete event, which then triggers a measurement. (delay before send source complete signal) | maximum current output | The configured range must be able to accommodate the configured output value. For example, if the current limit range is 1 A and the current limit is 50 mA, changing the current limit range to 20 mA is not allowed because 50 mA is not possible in the new range. | NI-DCPower automatically changes to the highest resolution (smallest) range that can accommodate the configured output value. You can selectively enable autoranging for any output range on a channel
keysight

## miniarray
修改前后的timing 和 range | apertureTime | current_limit_range | current_limit | source_delay
before | 0.001 | 0.01 | 0.01 | 0.001
after | 0.02 | 0.0001 | 0.0001 | 0.001
| autorange_minimum_current_range | 在自动量程中设置最小电流量程
| current_level | 设置输出的电流，单位为安培

## CV自动测试
issues | 情况描述 | 进展 | 可以尝试的方法 | status | 最后更新日期
高频率点下测试值不正常，主要体现在D值增大。 |  |  | 参考parametric measurement handbook连接矩阵的方法。 | ongoing | 2022-07-28
使用100mv振幅进行链接matrix测试
自动测试设备 |  |  | E4980+E5250+p8xl

## matrix DIY
issues
查看开关阵列配置是否有问题

## 自动测试完善与升级
issues
SRQ p8xl.py debug

## 浙大55
issues
自动探针台profile
8inch to 12 inch